## 概览
示例客户 可靠性与安全巡检问题清单（2026年10月26日只读读取）
高＝可能直接导致故障、数据丢失或被入侵；中＝单点故障或缺少必要防护；低＝建议改进。环境（生产/测试）按名称或标签推断。高、中、低为问题条数（问题清单行数），涉及资源数按资源去重。
支柱 | 检查项 | 编号 | 高 | 中 | 低 | 合计 | 涉及资源数
可靠性 | AKS 网络容量 | R1 | 0 | 0 | 0 | 0 | — | 可靠性：各检查项问题数量
可靠性 | 系统节点池 | R2 | 0 | 0 | 0 | 0 | —
可靠性 | 可用区 | R3 | 0 | 1 | 0 | 1 | 4 台虚拟机
可靠性 | AKS 控制面服务等级 | R4 | 0 | 1 | 0 | 1 | 1 个集群
可靠性 | 数据库高可用与备份 | R5 | 1 | 1 | 0 | 2 | 2 个 MySQL
可靠性 | 存储冗余与恢复 | R6 | 0 | 1 | 0 | 1 | 1 个存储账户
可靠性 | 虚拟机备份 | R7 | 0 | 1 | 0 | 1 | 2 台虚拟机
可靠性 | 出站连接 | R8 | 0 | 0 | 0 | 0 | —
可靠性 | 版本与组件退役 | R9 | 0 | 0 | 1 | 1 | 1 个集群
可靠性 | 配额 | R10 | 0 | 0 | 0 | 0 | —
可靠性 | 资源健康 | R11 | 0 | 0 | 0 | 0 | —
可靠性 | 近期失败操作 | R12 | 0 | 0 | 0 | 0 | —
可靠性 | 数据库存储自动增长 | R13 | 1 | 0 | 0 | 1 | 1 个 PostgreSQL
可靠性 | 镜像仓库可用性 | R19 | 0 | 1 | 0 | 1 | 1 个镜像仓库
安全 | 子网未关联 NSG | S-N1 | 0 | 0 | 0 | 0 | —
安全 | NSG 对公网开放端口 | S-N2 | 0 | 1 | 0 | 1 | 1 个 NSG
安全 | 公网 IP 暴露 | S-N3 | 0 | 0 | 0 | 0 | —
安全 | 数据服务公网访问 | S-N4 | 1 | 0 | 0 | 1 | 1 个 MySQL
安全 | 存储账户安全 | S-N5 | 1 | 0 | 0 | 1 | 1 个存储账户
安全 | 入口防护（WAF、负载均衡） | S-N6 | 0 | 0 | 1 | 1 | 1 个应用网关
安全 | 传输加密（TLS） | S-N7 | 0 | 1 | 0 | 1 | 1 个 Redis
安全 | 私有终结点连接状态 | S-N8 | 0 | 0 | 0 | 0 | —
安全 | AKS API Server 访问 | S-I1 | 1 | 0 | 0 | 1 | 1 个集群 | 安全：各检查项问题数量
安全 | AKS 身份认证 | S-I2 | 0 | 0 | 0 | 0 | —
安全 | AKS 安全功能与补丁 | S-I3 | 0 | 0 | 0 | 0 | —
安全 | Defender for Cloud | S-I4 | 0 | 1 | 0 | 1 | 1 个订阅
安全 | 高权限角色 | S-I5 | 0 | 1 | 0 | 1 | 2 个来宾账号
安全 | 凭据有效期 | S-I6 | 0 | 0 | 0 | 0 | —
安全 | 审计日志 | S-I7 | 0 | 0 | 1 | 1 | 5 个订阅
安全 | 虚拟机安全基线 | S-I8 | 0 | 0 | 0 | 0 | —
安全 | Key Vault | S-I9 | 0 | 0 | 1 | 1 | 1 个 Key Vault
安全 | 镜像仓库与 AI 服务认证 | S-I10 | 0 | 0 | 0 | 0 | —
安全 | Defender 与 Policy 逐项结果 | S-I11 | 0 | 1 | 0 | 1 | 6 台虚拟机
合计 |  |  | 5 | 11 | 4 | 20

## 问题清单
可靠性与安全问题清单
每行一个问题；同类问题已按订阅或资源合并，涉及的资源见“涉及资源”。负责人、客户决定、处理状态和完成日期由客户填写。
编号 | 支柱 | 检查项 | 严重程度 | 订阅 | 资源组 | 资源 | 资源类型 | 环境（推断） | 发现 | 建议 | 验收标准 | 需要客户确认 | 与同类资源的差异 | 根本原因 | 对齐标准的做法 | 涉及资源数 | 涉及资源 | 与上月相比 | 负责人 | 客户决定 | 处理状态 | 完成日期
R5-092698 | 可靠性 | 数据库高可用与备份 | 高 | pay-prod | pay-rg | pay-mysql-prod | Microsoft.DBforMySQL/flexibleServers | 生产（推断：资源名称） | MySQL pay-mysql-prod（生产）没有开启高可用，也没有开启异地备份；所在可用区故障时支付服务不可用，备份也只保存在同一区域。 | 开启跨可用区高可用，并开启异地冗余备份（需维护窗口） | 生产数据库开启区域冗余高可用和异地备份；缓存开启持久化；做过一次恢复演练 | 确认支付库的恢复时间目标（RTO）和数据丢失容忍度（RPO）。 | pay-mysql-prod——网络访问：公网开关=Enabled，私有终结点 0 个，公网防火墙规则 1 条，含全网放行规则 AllowAll_2026-3-14（同类标准：仅私有终结点，无公网防火墙规则（最好再关闭公网开关））；强制 TLS（require_secure_transport）：OFF（同类标准：ON）；高可用：Disabled（同类标准：ZoneRedundant（跨可用区））；备份保留天数：7 天（同类标准：14 天（按标准方式创建的生产库做法）） | pay-mysql-prod：Azure 门户“创建 MySQL 灵活服务器”向导（部署 MySqlFlexibleServer_2026-3-14T02.11.05，2026-03-14），业务线：支付 | pay-mysql-prod：为服务器创建私有终结点（或复用已有终结点），把应用连接串切到私有地址后删除全部公网防火墙规则并关闭公网访问（原地修改（需维护窗口或应用配合））；把 require_secure_transport 改为 ON（动态参数，无需重启）（原地修改（需维护窗口或应用配合））；把高可用改为跨可用区（先关闭同可用区 HA 再按跨可用区重新开启，确认区域支持）（原地修改（需维护窗口或应用配合））；把备份保留期调到 14 天（原地修改） | 1 | pay-mysql-prod | 仍未处理
R13-34f7db | 可靠性 | 数据库存储自动增长 | 高 | data-prod | data-rg | data-pg-prod | Microsoft.DBforPostgreSQL/flexibleServers | 生产（推断：资源名称） | PostgreSQL 关闭了存储自动增长，磁盘写满后数据库会变为只读：data-pg-prod（存储已用约 71%）。（APRL 建议 6293a3cc） | 开启存储自动增长，并为存储使用率配置告警。 | 生产数据库开启存储自动增长，并有存储使用率告警 |  |  |  |  | 1 | data-pg-prod | 仍未处理
S-I1-8a9a3b | 安全 | AKS API Server 访问 | 高 | shop-prod | shop-rg | shop-aks | Microsoft.ContainerService/managedClusters | 生产（推断：订阅名称） | AKS 集群 shop-aks 的 API Server 对公网开放且没有限制来源 IP，本地账号也没有禁用。 | 设置授权 IP 范围或改为私有集群；集成 Entra ID 并禁用本地账号 | API Server 限制来源 IP 或为私有集群 |  |  |  |  | 1 | shop-aks | 仍未处理
S-N4-b385e1 | 安全 | 数据服务公网访问 | 高 | pay-prod | pay-rg | pay-mysql-prod | Microsoft.DBforMySQL/flexibleServers | 生产（推断：资源名称） | MySQL pay-mysql-prod 的防火墙规则 AllowAll 放行 0.0.0.0–255.255.255.255，任何地址都能连接数据库端口。 | 删除全网放行规则，改用私有终结点访问 | 数据服务关闭公网访问或只允许必要来源，优先使用私有终结点 |  | pay-mysql-prod——网络访问：公网开关=Enabled，私有终结点 0 个，公网防火墙规则 1 条，含全网放行规则 AllowAll_2026-3-14（同类标准：仅私有终结点，无公网防火墙规则（最好再关闭公网开关））；强制 TLS（require_secure_transport）：OFF（同类标准：ON）；高可用：Disabled（同类标准：ZoneRedundant（跨可用区））；备份保留天数：7 天（同类标准：14 天（按标准方式创建的生产库做法）） | pay-mysql-prod：Azure 门户“创建 MySQL 灵活服务器”向导（部署 MySqlFlexibleServer_2026-3-14T02.11.05，2026-03-14），业务线：支付 | pay-mysql-prod：为服务器创建私有终结点（或复用已有终结点），把应用连接串切到私有地址后删除全部公网防火墙规则并关闭公网访问（原地修改（需维护窗口或应用配合））；把 require_secure_transport 改为 ON（动态参数，无需重启）（原地修改（需维护窗口或应用配合））；把高可用改为跨可用区（先关闭同可用区 HA 再按跨可用区重新开启，确认区域支持）（原地修改（需维护窗口或应用配合））；把备份保留期调到 14 天（原地修改） | 1 | pay-mysql-prod | 仍未处理（上月为中）
S-N5-810548 | 安全 | 存储账户安全 | 高 | shop-prod | shop-rg | shopassets | Microsoft.Storage/storageAccounts | 生产（推断：订阅名称） | 存储账户 shopassets 的 exports 容器允许匿名访问，任何人无需登录即可列出和下载其中文件。 | 确认容器内容；不需要公开的关闭匿名访问 | 存储账户禁止匿名访问、只允许 HTTPS 和 TLS 1.2，并按需限制网络访问 | 确认 exports 容器是否存放对外分发的公开文件。 | shopassets——网络访问：公网=Enabled，默认动作=Allow，IP/VNet 规则 0/0，私有终结点 0 个（同类标准：关闭公网或默认拒绝 + 私有终结点）；Blob 软删除：未开启（同类标准：开启）；允许匿名 Blob 访问：True（同类标准：禁止（allowBlobPublicAccess=false）） | shopassets：未知：没有标准创建标签，部署历史中也没有创建记录，创建于 2024-11-05，业务线：电商 | shopassets：先加私有终结点、切换内部访问后关闭公网（原地修改（需维护窗口或应用配合））；开启 Blob 与容器软删除（建议 7~14 天）（原地修改）；关闭账户级匿名访问开关（当前没有匿名容器的账户可直接关闭）（原地修改） | 1 | shopassets | 仍未处理
R3-6bc9cd | 可靠性 | 可用区 | 中 | shop-prod |  | 4 台虚拟机 |  | 生产（推断：订阅名称） | 4 台前端虚拟机 shop-web-01～04 都部署在同一可用区，没有分布到多个可用区。 | 新建虚拟机时分布到 3 个可用区，或改用虚拟机规模集 | 生产节点池、应用网关、NAT 网关和关键虚拟机部署在至少 2 个可用区 |  |  |  |  | 4 | shop-web-01；shop-web-02；shop-web-03；shop-web-04 | 仍未处理
R4-0e620e | 可靠性 | AKS 控制面服务等级 | 中 | shop-prod | shop-rg | shop-aks | Microsoft.ContainerService/managedClusters | 生产（推断：订阅名称） | AKS 集群 shop-aks（生产）使用 Free 层，控制面没有 SLA。 | 升级到 Standard 层 | 生产集群使用 Standard 层（有 SLA） |  |  |  |  | 1 | shop-aks | 仍未处理
R5-bd992e | 可靠性 | 数据库高可用与备份 | 中 | shop-prod | shop-rg | shop-mysql-prod | Microsoft.DBforMySQL/flexibleServers | 生产（推断：资源名称） | MySQL shop-mysql-prod（生产）已开启同可用区高可用，但没有开启异地备份。 | 开启异地冗余备份 | 生产数据库开启区域冗余高可用和异地备份；缓存开启持久化；做过一次恢复演练 |  | shop-mysql-prod——高可用：SameZone（同类标准：ZoneRedundant（跨可用区）） | shop-mysql-prod：Terraform（带 managed_by=terraform 标签），业务线：电商 | shop-mysql-prod：把高可用改为跨可用区（先关闭同可用区 HA 再按跨可用区重新开启，确认区域支持）（原地修改（需维护窗口或应用配合）） | 1 | shop-mysql-prod | 仍未处理
R6-ada966 | 可靠性 | 存储冗余与恢复 | 中 | data-prod | data-rg | datalakeraw | Microsoft.Storage/storageAccounts | 生产（推断：订阅名称） | 存储账户 datalakeraw（约 26 TiB）为本地冗余（LRS），没有开启 Blob 软删除；误删或机房故障时数据无法恢复。 | 开启 Blob 与容器软删除；按数据重要性改为 ZRS 或 GRS | 存放重要数据的存储账户使用 ZRS/GRS，并开启软删除和版本控制 |  | datalakeraw——网络访问：公网=Enabled，默认动作=Allow，IP/VNet 规则 0/0，私有终结点 0 个（同类标准：关闭公网或默认拒绝 + 私有终结点）；最低 TLS 版本：TLS1_0（同类标准：TLS1_2（3/4 个账户））；Blob 软删除：未开启（同类标准：开启） | datalakeraw：Terraform（带 managed_by=terraform 标签），创建于 2024-08-20，业务线：数据平台 | datalakeraw：先加私有终结点、切换内部访问后关闭公网（原地修改（需维护窗口或应用配合））；把最低 TLS 版本改为 1.2（Azure 存储已停止支持 TLS 1.0/1.1）（原地修改）；开启 Blob 与容器软删除（建议 7~14 天）（原地修改） | 1 | datalakeraw | 仍未处理
R7-f9ae66 | 可靠性 | 虚拟机备份 | 中 | shop-prod |  | 2 台虚拟机 |  | 生产（推断：订阅名称） | 2 台保存数据的生产虚拟机没有配置备份：shop-batch-01（512 GiB 数据盘）、shop-search-01（512 GiB 数据盘）。 | 确认数据是否可以重建；不可重建的配置 Azure Backup，并做一次恢复测试 | 保存不可重建数据的虚拟机已配置 Azure Backup，并完成一次恢复测试 |  |  |  |  | 2 | shop-batch-01；shop-search-01 | 仍未处理
R19-6ee8b8 | 可靠性 | 镜像仓库可用性 | 中 | shop-prod | shop-rg | contosoacr | Microsoft.ContainerRegistry/registries | 生产（推断：订阅名称） | 镜像仓库不是 Premium 层，不支持异地复制和区域冗余，限流也更低：contosoacr。（APRL 建议 eb005943） | 生产镜像仓库改为 Premium 层，并按需开启异地复制。 | 生产镜像仓库为 Premium 层，开启区域冗余和软删除 |  |  |  |  | 1 | contosoacr | 仍未处理
S-I4-71e011 | 安全 | Defender for Cloud | 中 | data-prod |  | data-prod | Microsoft.Resources/subscriptions | 生产（推断：订阅名称） | data-prod 订阅的 Defender 服务器和数据库计划为免费层，有 6 条高严重性建议未处理。 | 为生产订阅开启服务器和数据库的 Defender 计划 | 生产订阅开启对应资源的 Defender 计划，并配置安全告警联系人；高严重性建议有处理计划 |  |  |  |  | 1 | data-prod | 仍未处理
S-I5-d06d70 | 安全 | 高权限角色 | 中 | shop-prod |  | 2 个来宾账号 |  | 生产（推断：订阅名称） | 2 个来宾账号在 shop-prod 订阅拥有 Owner 权限。 | 确认来宾账号是否仍需要；需要的改为最小权限角色并设置到期时间 | 高权限角色按人分配并有审批，没有共享账号和长期的临时提权 |  |  |  |  | 2 | 来宾账号 1；来宾账号 2 | 仍未处理
S-I11-0022c1 | 安全 | Defender 与 Policy 逐项结果 | 中 | 多个订阅（2 个） |  | 6 个资源 |  | 多个环境（含生产） | Defender for Cloud 高严重性建议“Machines should have vulnerability findings resolved”已超过 30 天未处理（最长 74 天），涉及 6 个资源，分布在 2 个订阅 | 在 Defender for Cloud 中按建议的修复步骤处理；确实不适用的设为豁免并写明原因 | 超过 30 天的高严重性 Defender 建议已处理或有记录的豁免；已分配策略的不合规资源已修正或豁免 |  |  |  |  | 6 | shop-web-01；shop-web-02；shop-web-03；shop-web-04；shop-batch-01；data-etl-01 | 新增检查项发现
S-N2-b7847d | 安全 | NSG 对公网开放端口 | 中 | shop-prod | shop-rg | shop-web-nsg | Microsoft.Network/networkSecurityGroups | 生产（推断：订阅名称） | NSG shop-web-nsg 允许 Internet 任意来源访问 SSH（22）。 | 把来源改为办公网或 VPN 出口 IP，管理访问改用 Bastion | NSG 不再允许 Internet 任意来源访问管理端口和数据、中间件端口 |  |  |  |  | 1 | shop-web-nsg | 仍未处理
S-N7-6098be | 安全 | 传输加密（TLS） | 中 | shop-prod | shop-rg | shop-redis-prod | Microsoft.Cache/Redis | 生产（推断：资源名称） | Redis shop-redis-prod 开启了非 TLS 端口（6379）。 | 关闭非 TLS 端口，客户端改用 6380 | 数据服务强制加密连接，最低 TLS 1.2 |  |  |  |  | 1 | shop-redis-prod | 仍未处理
R9-e39f80 | 可靠性 | 版本与组件退役 | 低 | shop-prod | shop-rg | shop-aks | Microsoft.ContainerService/managedClusters | 生产（推断：订阅名称） | AKS 集群 shop-aks 的 Kubernetes 版本 1.31 将在 3 个月内结束标准支持。 | 规划升级到 1.33，并开启自动升级通道 | 集群版本在标准支持期内并开启自动升级；节点镜像 30 天内更新过；即将退役的组件有迁移计划 |  |  |  |  | 1 | shop-aks | 仍未处理
S-I7-2aa243 | 安全 | 审计日志 | 低 | 多个订阅（5 个） |  | 5 个订阅 |  | 多个环境（含生产） | 5 个订阅的活动日志都没有导出，只能保留 90 天。 | 把活动日志导出到日志工作区或存储账户 | 活动日志导出到日志工作区或存储，保留期满足审计要求；关键网络开启流日志 |  |  |  |  | 5 | shop-prod；shop-test；pay-prod；data-prod；shared-network | 仍未处理
S-I9-904bd8 | 安全 | Key Vault | 低 | pay-prod | pay-rg | pay-kv | Microsoft.KeyVault/vaults | 生产（推断：订阅名称） | Key Vault pay-kv 没有开启清除保护。 | 开启清除保护（开启后不能关闭） | 生产 Key Vault 开启清除保护和软删除，并使用 RBAC 授权 |  |  |  |  | 1 | pay-kv | 仍未处理
S-N6-1db18d | 安全 | 入口防护（WAF、负载均衡） | 低 | shop-prod | shop-rg | shop-appgw | Microsoft.Network/applicationGateways | 生产（推断：订阅名称） | 应用网关 shop-appgw 的 WAF 策略为检测模式，只记录不拦截。 | 观察误报一周后切换为阻止模式 | 对外入口启用 WAF 且为阻止模式；负载均衡不暴露管理端口 |  |  |  |  | 1 | shop-appgw | 仍未处理

## 检查覆盖
检查覆盖情况
读取失败或未检查的内容不视为没有问题。
编号 | 检查项 | 尝试 | 成功 | 失败或无权限 | 说明
R1 | AKS 网络容量 | 1 | 1 | 0
R2 | 系统节点池 | 1 | 1 | 0
R3 | 可用区 | 1 | 1 | 0
R4 | AKS 控制面服务等级 | 1 | 1 | 0
R5 | 数据库高可用与备份 | 1 | 1 | 0
R6 | 存储冗余与恢复 | 1 | 1 | 0
R7 | 虚拟机备份 | 1 | 1 | 0
R8 | 出站连接 | 1 | 1 | 0
R9 | 版本与组件退役 | 1 | 1 | 0
R10 | 配额 | 1 | 1 | 0
R11 | 资源健康 | 1 | 1 | 0
R12 | 近期失败操作 | 1 | 1 | 0
R13 | 数据库存储自动增长 | 1 | 1 | 0
R19 | 镜像仓库可用性 | 1 | 1 | 0
S-N1 | 子网未关联 NSG | 1 | 1 | 0
S-N2 | NSG 对公网开放端口 | 1 | 1 | 0
S-N3 | 公网 IP 暴露 | 1 | 1 | 0
S-N4 | 数据服务公网访问 | 1 | 1 | 0
S-N5 | 存储账户安全 | 1 | 1 | 0
S-N6 | 入口防护（WAF、负载均衡） | 1 | 1 | 0
S-N7 | 传输加密（TLS） | 1 | 1 | 0
S-N8 | 私有终结点连接状态 | 1 | 1 | 0
S-I1 | AKS API Server 访问 | 1 | 1 | 0
S-I2 | AKS 身份认证 | 1 | 1 | 0
S-I3 | AKS 安全功能与补丁 | 1 | 1 | 0
S-I4 | Defender for Cloud | 1 | 1 | 0
S-I5 | 高权限角色 | 1 | 1 | 0
S-I6 | 凭据有效期 | 1 | 1 | 0
S-I7 | 审计日志 | 1 | 1 | 0
S-I8 | 虚拟机安全基线 | 1 | 1 | 0
S-I9 | Key Vault | 1 | 1 | 0
S-I10 | 镜像仓库与 AI 服务认证 | 1 | 1 | 0
S-I11 | Defender 与 Policy 逐项结果 | 1 | 1 | 0
未检查 | 未启用订阅 |  |  |  | 另有 1 个未启用订阅（old-lab）无法读取，未纳入检查

## Landing Zone 对照
Azure Landing Zone 检查清单对照（可自动核对的条目）
来自微软 Azure Review Checklists；架构设计参考，不计入问题数。“清单原文”为英文原文。
领域 | 条目 | 清单重要性 | 结果 | 不符合 | 符合 | 不符合示例 | 清单原文 | 链接
身份与访问 | 用 Entra 组分配权限，而不是直接分配给个人 | 中 | 有不符合项 | 2 | 3 | shop-vnet、data-vnet | Use Microsoft Entra groups to assign permissions. Add on-premises groups to the Entra ID only group if a group management system is already in place. | https://learn.microsoft.com/entra/fundamentals/how-to-manage-groups
身份与访问 | 域控制器跨可用区部署至少两台 | 高 | 全部符合 | 0 | 3 |  | When deploying Active Directory Domain Controllers, use a location with Availability Zones and deploy at least two VMs across these zones. If not available, deploy in an Availability Set. | https://learn.microsoft.com/azure/architecture/reference-architectures/identity/adds-extend-domain#vm-recommendations
身份与访问 | 为平台、网络、安全等关键角色使用自定义 RBAC 角色 | 中 | 不适用（没有相关资源） | 0 | 0 |  | Use Azure custom RBAC roles for the following key roles to provide fine-grain access across your ALZ: Azure platform owner, network management, security operations, subscription owner, application owner. Align these roles to teams and responsibilities within your business. | https://learn.microsoft.com/azure/cloud-adoption-framework/ready/landing-zone/design-area/identity-access#prerequisites-for-a-landing-zone---design-recommendations
身份与访问 | 身份服务放在独立虚拟网络并与中心网络对等 | 高 | 有不符合项 | 2 | 3 | shop-vnet、data-vnet | Configure Identity network segmentation through the use of a virtual Network and peer back to the hub. Providing authentication inside application landing zone (legacy). | https://learn.microsoft.com/azure/cloud-adoption-framework/ready/landing-zone/design-area/identity-access-landing-zones#identity-and-access-management-in-the-azure-landing-zone-accelerator
身份与访问 | 尽量减少订阅 Owner 数量 | 中 | 全部符合 | 0 | 3 |  | Restrict and minimize the number of account owners within the enrollment to limit administrator access to subscriptions and associated Azure resources. | https://learn.microsoft.com/azure/cloud-adoption-framework/ready/landing-zone/design-area/azure-billing-enterprise-agreement
资源组织 | 管理组层级不超过四层 | 中 | 不适用（没有相关资源） | 0 | 0 |  | Enforce reasonably flat management group hierarchy with no more than four levels. | https://learn.microsoft.com/azure/cloud-adoption-framework/ready/landing-zone/design-area/resource-org-management-groups
资源组织 | 订阅不直接放在根管理组下 | 中 | 有不符合项 | 2 | 3 | shop-vnet、data-vnet | Enforce no subscriptions are placed under the root management group. | https://learn.microsoft.com/azure/governance/management-groups/how-to/protect-resource-hierarchy#setting---default-management-group
资源组织 | 用标签支持计费和成本管理 | 中 | 全部符合 | 0 | 3 |  | Ensure tags are used for billing and cost management. | https://learn.microsoft.com/azure/cloud-adoption-framework/ready/azure-best-practices/track-costs
网络拓扑与连接 | Route Server 子网使用 /27 | 低 | 不适用（没有相关资源） | 0 | 0 |  | If using Route Server, use a /27 prefix for the Route Server subnet. | https://learn.microsoft.com/azure/route-server/quickstart-configure-route-server-portal#create-a-route-server-1
网络拓扑与连接 | 单区域分支网络超过 400 个时增加中心网络 | 中 | 有不符合项 | 2 | 3 | shop-vnet、data-vnet | If you have more than 400 spoke networks in a region, deploy an additional hub to bypass VNet peering limits (500) and the maximum number of prefixes that can be advertised via ExpressRoute (1000). | https://learn.microsoft.com/azure/azure-resource-manager/management/azure-subscription-service-limits?toc=/azure/virtual-network/toc.json#azure-resource-manager-virtual-networking-limits
网络拓扑与连接 | 每个路由表不超过 400 条路由 | 中 | 全部符合 | 0 | 3 |  | Limit the number of routes per route table to 400. | https://learn.microsoft.com/azure/azure-resource-manager/management/azure-subscription-service-limits?toc=/azure/virtual-network/toc.json#azure-resource-manager-virtual-networking-limits
网络拓扑与连接 | VNet 对等启用“允许流量到远程虚拟网络” | 高 | 不适用（没有相关资源） | 0 | 0 |  | Use the setting 'Allow traffic to remote virtual network' when configuring VNet peerings. | https://learn.microsoft.com/azure/virtual-network/virtual-network-manage-peering
网络拓扑与连接 | 使用 RFC 1918 私有地址段 | 中 | 有不符合项 | 2 | 3 | shop-vnet、data-vnet | Use IP addresses from the address allocation ranges for private internets (RFC 1918). | https://learn.microsoft.com/azure/cloud-adoption-framework/ready/azure-best-practices/plan-for-ip-addressing
网络拓扑与连接 | 不创建过大的虚拟网络（如 /16），避免浪费地址空间 | 高 | 全部符合 | 0 | 3 |  | Ensure that IP address space isn't wasted, don't create unnecessarily large virtual networks (for example /16). | https://learn.microsoft.com/azure/cloud-adoption-framework/ready/azure-best-practices/plan-for-ip-addressing
网络拓扑与连接 | Bastion 子网使用 /26 或更大 | 中 | 不适用（没有相关资源） | 0 | 0 |  | Use Azure Bastion in a subnet /26 or larger. | https://learn.microsoft.com/azure/bastion/bastion-faq#subnet
网络拓扑与连接 | 按带宽需求选择专线/VPN 网关规格 | 中 | 有不符合项 | 2 | 3 | shop-vnet、data-vnet | Select the right SKU for the ExpressRoute/VPN gateways based on bandwidth and performance requirements. | https://learn.microsoft.com/azure/expressroute/expressroute-about-virtual-network-gateways?source=recommendations#gwsku

## 上月问题处理情况
2026-08 的问题本月的情况
“已解决”：对应检查本月已执行，问题不再出现。“本月未检查”：对应检查本月没有成功执行，不能判断是否解决。
编号 | 检查项 | 上月严重程度 | 订阅 | 资源 | 上月发现 | 本月情况
R2-f7e61a | 系统节点池 | 中 | shop-prod | shop-aks/system | AKS 集群 shop-aks 的系统节点池只有 1 个节点。 | 已解决